## platform_v1
		id	design ref	package	qty	description	supplier	reference	Price (250+)	total
1	basic	1		PCB	1		Eurocircuits	MjS rev2	€ 2,240	€ 2,240
		2	R3,R4,R5,R8,R10	resistor	5	1kΩ, ¼W	Farnell	9339051	€ 0,015	€ 0,076
		3	R1,R2,R6,R7,R9,R11,R13	resistor	7	10kΩ, ¼W	Farnell	9339060	€ 0,015	€ 0,107
		4	R12	resistor	1	100kΩ, ¼W	Farnell	9339078	€ 0,030	€ 0,030
		5	C1,C3,C5	ceramic 2.5mm	3	100nF	Farnell	2112751	€ 0,042	€ 0,125
		6	C2,C4	electrolytic radial	2	100µF, 10V	Farnell	9452435	€ 0,034	€ 0,068
		7	D1	LED 3mm	1	LED	Farnell	1581113	€ 0,053	€ 0,053
		8	Q1,Q2	TO-251 (IPAK)	2	STU60N3LH5 N-channel FET	Farnell	1752192	€ 0,034	€ 0,067
		9	U3	TO-92	1	MCP1700-3302/TO VDO	Farnell	1296588	€ 0,263	€ 0,263
		10	U2	breakout board	1	RFM95W transceiver	Ideetron	RFM95W-868-S2	€ 7,050	€ 7,050
		11	U1	DIP-28	1	ATMEGA328P-PU MCU	Farnell	1715487	€ 1,820	€ 1,820
		12	U1	DIP-28	1	socket 7.62mm	Farnell	2445626	€ 0,460	€ 0,460
		13	P2	pin header	1	straight 1x06	Farnell	1022255	€ 0,129	€ 0,129
		14	JP1	pin header	1	straight 1x03	Farnell	1022249	€ 0,059	€ 0,059
		15	reset	pin header	1	straight 1x02	Farnell
		16	P5,P6,P7	socket strip	3	straight 1x02	Farnell	1593458	€ 0,065	€ 0,194
		17	JP1	jumper	1	jumper	Farnell	2396303	€ 0,075	€ 0,075
		18	U4	breakout board	1	Si7021	Antratek	SFE13763	€ 5,560	€ 5,560
		19	P3	pin header	1	straight 1x04	Farnell	1022251	€ 0,078	€ 0,078
		20	P3	socket strip	1	4-pin straight	Farnell	1593460	€ 0,364	€ 0,364
		21	U5	external module	1	GP-20U7 GPS module	Antratek	SFE13740	€ 14,360	€ 14,360
		22	P4	JST connector	1	s3b-ph-kl (3-pin angled)	Farnell	9491910	€ 0,095	€ 0,095
		23	AE1	wire	1	82mm antenna				€ 0,000

1	extras	24	P5		1	piezo element	Farnell	2443199	€ 0,591	€ 0,591
		25	P6	DIP-2	1	BPW34 photodiode	Farnell	1045425	€ 0,526	€ 0,526

1	power1	26	P1	battery holder	1	Keystone 2479	Farnell	1339843	€ 1,250	€ 1,250
		27	P1	AAA	3	NiMH or alkaline battery	Farnell	2503724	€ 0,257	€ 0,772

1	casing	28		tube	1	Ø80x200mm white	pvcvoordeel.nl	2117	€ 0,504	€ 0,504
		29		tube	1	Ø60x200mm grey	pvcvoordeel.nl	2130	€ 0,247	€ 0,247
		30		lid	1	Ø110mm white	pvcvoordeel.nl	996851	€ 1,140	€ 1,140	*
		31		mounting plate	2	lasercut PLA 2mm	kunststofshop	21102003111		€ 0,000	*
		32		locking plate	1	lasercut PLA 2mm	kunststofshop	21102003111		€ 0,000	*
		33		screw	2	M5x20mm PH	Farnell	1420003	€ 0,052	€ 0,104
		34		screw	4	M3x10mm PH nylon	Farnell	7070597	€ 0,060	€ 0,240
		35		nut	2	M5	Farnell	1419450	€ 0,023	€ 0,047
		36		nut	4	M3 nylon	Farnell	2472687	€ 0,037	€ 0,148
		37		washer	4	M5	Farnell	2506010	€ 0,011	€ 0,045
		38		spacer	2	M5x8mm	Farnell	891526	€ 0,077	€ 0,154
		39		screw	3	M4x20mm PH	Farnell	1419996	€ 0,040	€ 0,121	*
		40		riveting nut	3	M4 neoprene	Borenco	N25M04CO0401	€ 0,198	€ 0,593
		41		G-hook	1		Karwei	123532	€ 1,810	€ 1,810

1	packaging	42		antistatic bag	2		Farnell	1503144	€ 0,037	€ 0,075
		43		antistatic foam	1		Farnell	1687846	€ 0,034	€ 0,034

	power2	44	P1	JST connector	1	s2b-ph-kl (2-pin angled)	Farnell	9491902	€ 0,079	€ 0,000
		45	P1		1	LiPo battery 1000mAh			€ 10,000	€ 0,000

	power3	46	P1	DC socket	1	DC socket	Farnell	1217037	€ 0,720	€ 0,000

								cost per piece	ex VAT	€ 41,67
									in VAT	€ 50,425
				* needs additional work, i.e. painting, lasercutting or sharpening